## Hárok1
Dát.odberu | Miesto odberu | Zákal ( limit 5 ) | Farba ( limit 20 ) | Reakcia vody ( limit 6,5-9,5 ) | Vodivosť | Chemická spotreba kyslíka manganistanom ( limit 3,0 ) | Absorbancia ( 254 nm, 1 cm ) ( limit 0,080 ) | Amónne ióny ( limit 0,5 ) | Dusitany ( limit 0,5 ) | Dusičnany ( limit 50 ) | Vápnik a horčík ( Ohdporúčaná hodnota 1,1 až 5,0 ) | Železo ( limit 0,2 ) | Mangán ( limit 50 ) | Escherichia coli ( limit 0 ) | Koliformné baktérie ( limit 0 ) | Enterokoky ( limit 0 ) | Kultivovateľné mikroorganizmy pri 22°C ( limit 200 ) | Kultivovateľné mikroorganizmy pri 36°C ( limit 50 ) | Vláknité baktérie ( okrem železitých a mangánových baktérií ) ( limit 0 ) | Železité a mangánové baktérie (limit 10 % ) | Mikromycéty stanoviteľné mikroskopicky ( limit 0 ) | Živé organizmy ( limit 0 ) | Mŕtve organizmy ( limit 30 ) | Abiosestón (limit 10 % ) | Chuť | Pach | Teplota vody (Odporúčaná hodnota 8-12)
| jednotky | FNU | mg/l | - | mS/m | mg/l | - | mg/l | mg/l | mg/l | mmol/l | mg/l | µg/l | KTJ/100ml | KTJ/100ml | KTJ/100ml | KTJ/1ml | KTJ/1ml | jedince/ml | pokryvnosť poľa v % | jedince/ml | jedince/ml | jedince/ml | pokryvnosť poľa v % | prijateľná pre spotrebiteľov | prijateľná pre spotrebiteľov | ˚C
2024-05-06 | Ábelová, Hostinec | 1.4 | 7 | 7.38 | 14.7 | 0.51 | 0.02 | <0,10 | <0,020 | 6.1 |  | 0.08 | 12.8 | 0 | 0 | 0 | 0 | 0 | 0 | 0 | 0 | 0 | 0 | 3 | *prijateľná | **prijateľný | 13.5
2024-04-02 | Beliná, Obecný úrad | 0.54 | 6 | 8.02 | 12.6 | 1.16 | 0.032 | <0,10 | <0,050 | <4,00 | 0.64 | 0.16 | 5.9 | 0 | 0 | 0 | 0 | 0 | 0 | 0 | 0 | 0 | 0 | 2 | *prijateľná | **prijateľný | 11.4
2024-04-02 | Biskupice, Obecný úrad | 0.54 | 5.6 | 7.98 | 12.8 | 1.42 | 0.033 | <0,10 | <0,050 | <4,00 | 0.66 | 0.14 | 3 | 0 | 0 | 0 | 3 | 5 | 0 | 0 | 0 | 0 | 0 | 4 | *prijateľná | **prijateľný | 11.4
2024-05-15 | Boľkovce, Obecný úrad | 0.65 | 5.7 | 7.4 | 12.9 | 1.39 | 0.02 | <0,10 | <0,020 | <4,0 |  | 0.11 | <10,0 | 0 | 0 | 0 | 0 | 0 | 0 | 0 | 0 | 0 | 0 | 3 | *prijateľná | **prijateľný | 15.8
2024-06-12 | Divín, Obecný úrad | 0.5 | 8 | 7.9 | 13.6 | 1.28 | 0.033 | <0,10 | <0,020 | <4,0 | 0.64 | 0.17 | 19.1 | 0 | 0 | 0 | 0 | 11 | 0 | 0 | 0 | 0 | 0 | 2 | *prijateľná | **prijateľný | 16.4
2024-05-06 | Dobroč, MŠ | 0.66 | 10.1 | 7.81 | 14 | 1.6 | 0.043 | <0,10 | <0,020 | <4,0 | 0.7 | 0.2 | 12.2 | 0 | 0 | 0 | 0 | 11 | 0 | 0 | 0 | 0 | 0 | 3 | *prijateľná | **prijateľný | 14.7
2024-04-02 | Fiľakovo, StVPS | 0.8 | 5.7 | 8.04 | 12.1 | 1.1 | 0.034 | <0,10 | <0,050 | <4,00 | 0.62 | 0.15 | 3.2 | 0 | 0 | 0 | 0 | 0 | 0 | 0 | 0 | 0 | 0 | 3 | *prijateľná | **prijateľný | 10.1
2024-03-20 | Gregorova Vieska, Obecný úrad | <0,50 | 4.2 | 7.81 | 13.5 | 0.96 | 0.037 | <0,10 | <0,020 | <4,0 | 0.54 | 0.05 | <10,0 | 0 | 0 | 0 | 5 | 187 | 0 | 0 | 0 | 0 | 0 | 2 | *prijateľná | **prijateľný | 10.4
2024-05-15 | Kalinovo, Základná škola | <0,50 | 4.9 | 7.93 | 12.9 | 1.74 | 0.011 | <0,10 | <0,020 | 4.1 | 0.66 | 0.1 | <10,0 | 0 | 0 | 0 | 0 | 0 | 0 | 0 | 0 | 0 | 0 | 2 | *prijateľná | **prijateľný | 14.3
2024-01-31 | Lehôtka, Potraviny | 0.62 | 8.7 | 8.12 | 13.6 | 1.15 | 0.055 | <0,10 | <0,020 | <4,0 | 0.7 | 0.2 | 11.7 | 0 | 0 | 0 | 0 | 11 | 0 | 0 | 0 | 0 | 0 | 1 | *prijateľná | **prijateľný | 7
2024-04-10 | Lentvora, OÚ | <0,50 | <2,0 | 7.54 | 16 | <0,50 | <0,008 | <0,10 | <0,020 | <4,00 | 0.8 | <0,05 | <10,0 | 0 | 0 | 0 | 0 | 0 | 0 | 0 | 0 | 0 | 0 | 2 | *prijateľná | **prijateľný | 10.6
2024-06-12 | Lovinobaňa, lekáreň | <0,50 | 6.3 | 7.75 | 14 | 1.34 | 0.028 | <0,10 | <0,020 | <4,0 | 0.74 | 0.15 | 12.1 | 0 | 0 | 0 | 0 | 0 | 0 | 0 | 0 | 0 | 0 | 1 | *prijateľná | **prijateľný | 17.3
2024-03-06 | Lovinobaňa, Obecný úrad | <0,50 | 2.8 | 7.87 | 13.5 | 1.09 | 0.041 | <0,10 | <0,020 | <4,0 | 0.7 | 0.08 | 10.4 | 0 | 0 | 0 | 8 | 95 | 0 | 0 | 0 | 0 | 0 | 1 | *prijateľná | **prijateľný | 9.4
2024-01-24 | Lučenec, Opatová-reštaurácia PRÍSTAVKA | 0.84 | 4.8 | 7.98 | 10.4 | 1.15 | 0.031 | <0,10 | <0,020 | <4,0 | 0.5 | 0.18 | <10,0 | 0 | 0 | 0 | 0 | 0 | 0 | 0 | 0 | 0 | 0 | 2 | *prijateľná | **prijateľný | 6.8
2024-01-10 | Lučenec, Reštaurácia Kalinovčan = Potraviny CBA | 0.67 | 3.7 | 7.4 | 11.1 | 0.9 | 0.033 | <0,10 | <0,020 | <4,0 | 0.53 | 0.1 | <10,0 | 0 | 0 | 0 | 0 | 0 | 0 | 0 | 0 | 0 | 0 | 3 | *prijateľná | **prijateľný | 12
2024-04-17 | Lučenec, Rúbanisko I. HASIČI | 0.77 | 5 | 7.83 | 10.8 | 1.35 | 0.024 | <0,10 | <0,020 | <4,00 | 0.5 | 0.14 | 22.6 | 0 | 0 | 0 | 0 | 0 | 0 | 0 | 0 | 0 | 0 | 2 | *prijateľná | **prijateľný | 11.2
2024-02-21 | Lučenec, Rúbanisko II. Materská škola | <0,50 | 3.4 | 8.47 | 10.6 | 1.68 | 0.022 | <0,10 | <0,020 | <4,0 | 0.5 | 0.09 | 10.2 | 0 | 0 | 0 | 0 | 0 | 0 | 0 | 0 | 0 | 0 | 2 | *prijateľná | **prijateľný | 7.3
2024-06-26 | Lučenec, Rúbanisko III. Piváreň u plyšového medveďa | <0,50 | 3.7 | 8.34 | 12.9 | 1.28 | 0.022 | <0,10 | <0,020 | <4,0 | 0.52 | 0.07 | 28.3 | 0 | 0 | 0 | 11 | 0 | 0 | 0 | 0 | 0 | 0 | 2 | *prijateľná | **prijateľný | 17.9
2024-06-26 | Mikušovce, Obecný úrad | <0,50 | 3.7 | 8.43 | 12.8 | 1.28 | 0.02 | <0,10 | <0,020 | <4,0 | 0.52 | 0.06 | 26.8 | 0 | 0 | 0 | 0 | 0 | 0 | 0 | 0 | 0 | 0 | 2 | *prijateľná | **prijateľný | 17.8
2024-05-06 | Mýtna, Potraviny-Hostinec | <0,50 | 6 | 7.94 | 13.6 | 1.6 | 0.035 | <0,10 | <0,020 | <4,0 |  | 0.09 | <10,0 | 0 | 0 | 0 | 0 | 3 | 0 | 0 | 0 | 0 | 0 | 2 | *prijateľná | **prijateľný | 13
2024-02-28 | Podrečany, MŠ | <0,50 | 4.7 | 8.04 | 13.4 | 1.6 | 0.041 | <0,10 | <0,020 | 4.1 | 0.7 | 0.07 | 15.8 | 0 | 0 | 0 | 4 | 10 | 0 | 0 | 0 | 0 | 0 | 2 | *prijateľná | **prijateľný | 9.3
2024-01-24 | Prša, Obecný úrad | 0.56 | 6 | 7.7 | 13.3 | 1.09 | 0.043 | <0,10 | <0,020 | <4,0 | 0.66 | 0.15 | <10,0 | 0 | 0 | 0 | 0 | 0 | 0 | 0 | 0 | 0 | 0 | 3 | *prijateľná | **prijateľný | 5.7
2024-06-26 | Rapovce, Materská škola | <0,50 | 3.2 | 8.38 | 12.9 | 1.6 | 0.02 | <0,10 | <0,020 | <4,0 | 0.54 | <0,05 | 22.1 | 0 | 0 | 0 | 4 | 0 | 0 | 0 | 0 | 0 | 0 | 2 | *prijateľná | **prijateľný | 19.4
2024-04-02 | Rapovce, OÚ | 1.2 | 12.1 | 7.37 | 10.3 | 0.65 | 0.03 | <0,10 | <0,050 | <4,00 | 0.52 | 0.19 | 38.3 | 0 | 0 | 0 | 0 | 0 | 0 | 0 | 0 | 0 | 0 | 3 | *prijateľná | **prijateľný | 11.8
2024-06-12 | Ružiná, Materská škola | 0.9 | 6 | 7.38 | 31.8 | 1.6 | <0,008 | <0,10 | <0,020 | <4,0 | 1.9 | <0,05 | 14.6 | 0 | 0 | 0 | 0 | 0 | 0 | 0 | 0 | 0 | 0 | 1 | *prijateľná | **prijateľný | 17.7
2024-02-28 | Ružiná, Potraviny CBA | 2.7 | 12 | 7.45 | 30.6 | 0.64 | 0.021 | <0,10 | <0,020 | <4,0 | 1.8 | 0.11 | 19 | 0 | 0 | 0 | 0 | 0 | 0 | 0 | 0 | 0 | 0 | 2 | *prijateľná | **prijateľný | 9.7
2024-05-29 | Stará Halič, Materská škola | 0.57 | 5 | 7.83 | 13.7 | 1.02 | 0.033 | <0,10 | <0,020 | <4,00 |  | 0.08 | <10,0 | 0 | 0 | 0 | 0 | 0 | 0 | 0 | 0 | 0 | 0 | 2 | *prijateľná | **prijateľný | 15
2024-04-02 | Šíd, Obecný úrad | 0.62 | <2,0 | 7.32 | 86.9 | 1.29 | 0.02 | <0,10 | <0,050 | 8.78 | 5.29 | 0.002 | <0,5 | 0 | 0 | 0 | 0 | 0 | 0 | 1 | 0 | 0 | 0 | 1 | *prijateľná | **prijateľný | 9.7
2024-05-29 | Točnica,OÚ | 0.5 | 6.6 | 8 | 13.6 | 1.34 | 0.034 | <0,10 | <0,020 | <4,00 |  | 0.13 | 11.2 | 0 | 0 | 0 | 2 | 4 | 0 | 0 | 0 | 0 | 0 | 2 | *prijateľná | **prijateľný | 16.7
2024-03-20 | Tomášovce, Obecný úrad | <0,50 | 4.3 | 8.27 | 13.2 | 1.6 | 0.038 | <0,10 | <0,020 | <4,0 | 0.66 | 0.06 | <10,0 | 0 | 0 | 0 | 0 | 42 | 0 | 0 | 0 | 0 | 0 | 3 | *prijateľná | **prijateľný | 11.1
2024-04-02 | Trebeľovce, Potraviny | <0,50 | 3.4 | 7.65 | 10.4 | 0.77 | 0.019 | <0,10 | <0,050 | <4,00 | 0.54 | 0.076 | 1.2 | 0 | 0 | 0 | 2 | 3 | 0 | 1 | 0 | 0 | 0 | 2 | *prijateľná | **prijateľný | 10.1
2024-01-10 | Trebeľovce, rod.dom č. 120 | <0,50 | 2.3 | 8.16 | 11 | 0.83 | 0.025 | <0,10 | <0,020 | <4,0 | 0.5 | 0.09 | <10,0 | 0 | 0 | 0 | 0 | 0 | 0 | 0 | 0 | 0 | 0 | 1 | *prijateľná | **prijateľný | 9.2
2024-03-06 | Tuhár, hydrant | 1.8 | 11.8 | 7.43 | 13.8 | 1.66 | 0.058 | <0,10 | <0,020 | <4,0 | 0.72 | 0.19 | 20.3 | 0 | 0 | 0 | 43 | 188 | 0 | 0 | 0 | 0 | 0 | 3 | *prijateľná | **prijateľný | 7.3
2024-03-20 | Vidiná, Ústav soc. služieb - NÁDEJ | <0,50 | 5.1 | 8.5 | 13.2 | 0.7 | 0.041 | <0,10 | <0,020 | <4,0 | 0.64 | 0.11 | <10,0 | 0 | 0 | 0 | 0 | 26 | 0 | 0 | 0 | 0 | 0 | 1 | *prijateľná | **prijateľný | 10.7
Stanovené podľa Vyhlášky MZ SR 91/2023 Z.z., minimálny rozbor